## Class 2 Stranded Conductors
Table 4 – Class 2 stranded conductors for single-core and multi-core cables
Nominal cross- sectional area | Maximum resistance of conductor at 20 °C
Annealed copper conductor
Plain wires
mm² | Ω/km
0,5 | 36,0
0,75 | 24,5
1,0 | 18,1
1,5 | 12,1
2,5 | 7,41
4 | 4,61
6 | 3,08
10 | 1,83
16 | 1,15
25 | 0,727
35 | 0,524
50 | 0,387
70 | 0,268
95 | 0,193
120 | 0,153
150 | 0,124
185 | 0,0991
240 | 0,0754
300 | 0,0601
400 | 0,0470
500 | 0,0366
630 | 0,0283
800 | 0,0221
1 000 | 0,0176
1 200 | 0,0151
1 400 a | 0,0129
1 600 | 0,0113
1 800 a | 0,0101
2 000 | 0,0090
2 500 | 0,0072
3 000 a | 0,0060
3 200 | 0,0056
3 500 a | 0,0051